## Sheet1
Single Level Monte Carlo, 32bit floating point
Path_cnt | 10000000
Time_step_cnt | 4096
steps | 40960000000
| Time [s] | Energy [J] | Power [Watt] | Performance [steps/s] | Energy Efficiency [J / step]
Laptop | 7344 | 323114 | 43.997 | 5577342.0479 | 7.8885e-06 | 65 nm | SSSE3 | Intel Core 2 Duo T7250@ 2x2.0 GHz
Laptop + FPGA | 287 | 10057 | 35.0418 | 142717770.0348 | 2.4553e-07 | 65 nm | SSSE3 | Core 2 Duo + ML502
FPGA | 287 | 861 | 3 | 142717770.0348 | 2.1021e-08 | 65 nm |  | ML507, Virtex 5 XC5VFX70T
FPGA (non I/O bound) | 136.5333 | 409.6 | 3 | 300000000 | 1e-08 | 65 nm |  | ML507, Virtex 5 XC5VFX70T
Server | 660 | 122760 | 186 | 62060606.0606 | 2.9971e-06 | 45 nm | SSE4.2 | Intel Xeon W3550 @ 4x3.07 GHz
Server + GPU | 118.46 | 36722 | 309.9949 | 345770724.2951 | 8.9653e-07 | 40 nm |  | Nvidia Tesla C2050
| LUTs | FFs | BRAMs | DSPs
Heston Accelerator | 5481 | 6950 | 5 | 43
ICDF Gauss | 100 | 100 | 1 | 1
Mersenne Twister | 412 | 231 | 3 | 0
Heston Kernel | 4969 | 6619 | 1 | 42
Frequency 100 MHz